## Informe de respuestas 1
Microsoft Excel 10.0 Informe de respuestas
Hoja de cálculo: [Libro2]Hoja1
Informe creado: 09/05/2004 18:49:48
Celda objetivo (Mínimo)
| Celda | Nombre | Valor original | Valor final
| $B$14 | Total Fuel Fuel | 8.6763 | 4.6339
Celdas cambiantes
| Celda | Nombre | Valor original | Valor final
| $B$4 | Mw Alternador 1 Fuel | 11 | 8.9935
| $C$4 | Mw Alternador 1 Gas | 12 | 21.0065
| $B$5 | Mw Alternador 2 Fuel | 21 | 4.4682
| $C$5 | Mw Alternador 2 Gas | 22 | 15.5318
Restricciones
| Celda | Nombre | Valor de la celda | fórmula | Estado | Divergencia
| $E$4 | Mw Alternador 1 MW producidos | 30 | $E$4<=$F$4 | Obligatorio | 0
| $E$4 | Mw Alternador 1 MW producidos | 30 | $E$4>=$D$4 | Opcional | 12
| $E$5 | Mw Alternador 2 MW producidos | 20 | $E$5<=$F$5 | Opcional | 5
| $E$5 | Mw Alternador 2 MW producidos | 20 | $E$5>=$D$5 | Opcional | 6
| $C$14 | Total Fuel Gas | 10 | $C$14<=$C$15 | Obligatorio | 0
| $E$6 | MW producidos | 50 | $E$6>=$D$6 | Obligatorio | 0
| $B$4 | Mw Alternador 1 Fuel | 8.9935 | $B$4>=0 | Opcional | 8.9935
| $C$4 | Mw Alternador 1 Gas | 21.0065 | $C$4>=0 | Opcional | 21.0065
| $B$5 | Mw Alternador 2 Fuel | 4.4682 | $B$5>=0 | Opcional | 4.4682
| $C$5 | Mw Alternador 2 Gas | 15.5318 | $C$5>=0 | Opcional | 15.5318

## Informe de sensibilidad 1
Microsoft Excel 10.0 Informe de sensibilidad
Hoja de cálculo: [Libro2]Hoja1
Informe creado: 09/05/2004 18:49:49
Celdas cambiantes
|  |  | Valor | Gradiente
| Celda | Nombre | Igual | reducido
| $B$4 | Mw Alternador 1 Fuel | 8.9935 | 0
| $C$4 | Mw Alternador 1 Gas | 21.0065 | 0
| $B$5 | Mw Alternador 2 Fuel | 4.4682 | 0
| $C$5 | Mw Alternador 2 Gas | 15.5318 | 0
Restricciones
|  |  | Valor | Multiplicador
| Celda | Nombre | Igual | de Lagrange
| $E$4 | Mw Alternador 1 MW producidos | 30 | -0.032861
| $E$4 | Mw Alternador 1 MW producidos | 30 | 0
| $E$5 | Mw Alternador 2 MW producidos | 20 | 0
| $E$5 | Mw Alternador 2 MW producidos | 20 | 0
| $C$14 | Total Fuel Gas | 10 | -0.81633
| $E$6 | MW producidos | 50 | 0.20804

## Consumo mínimo de fuel
| Fuel | Gas | Limite inf. Potencia | MW producidos | Límite sup. de potencia
Mw Alternador 1 | 8.9935 | 21.0065 | 18 | 30 | 30
Mw Alternador 2 | 4.4682 | 15.5318 | 14 | 20 | 25
|  |  | 50 | 50
| Fuel | Gas
Combustible Caldera 1 | 2.9223 | 5.5047
Combustible Caldera 2 | 1.7116 | 4.4953
Limite inferior | 0 | 0
Total Fuel | 4.6339 | 10
Limite superior |  | 10

## Informe de respuestas 2
Microsoft Excel 10.0 Informe de respuestas
Hoja de cálculo: [nlp.xls]Reactor
Informe creado: 23/05/2004 16:22:53
Celda objetivo (Máximo)
| Celda | Nombre | Valor original | Valor final
| $E$3 | Valor óptimo Coste de construccion y operación, € | #NUM! | 9175518408.1377
Celdas cambiantes
| Celda | Nombre | Valor original | Valor final
| $B$3 | Valor óptimo Variable de diseño: x conversión % | 100.2375 | 99.9
| $C$3 | Valor óptimo Variable de diseño: T temperatrura ºC | 60.2845 | 70
| $D$3 | Valor óptimo Variable de diseño: L altura, m | 2.8 | 7
Restricciones
| Celda | Nombre | Valor de la celda | fórmula | Estado | Divergencia
| $B$3 | Valor óptimo Variable de diseño: x conversión % | 99.9 | $B$3<=$B$4 | Obligatorio | 0
| $B$3 | Valor óptimo Variable de diseño: x conversión % | 99.9 | $B$3>=$B$2 | Opcional | 19.9
| $C$3 | Valor óptimo Variable de diseño: T temperatrura ºC | 70 | $C$3<=$C$4 | Obligatorio | 0
| $C$3 | Valor óptimo Variable de diseño: T temperatrura ºC | 70 | $C$3>=$C$2 | Opcional | 20
| $D$3 | Valor óptimo Variable de diseño: L altura, m | 7 | $D$3<=$D$4 | Obligatorio | 0
| $D$3 | Valor óptimo Variable de diseño: L altura, m | 7 | $D$3>=$D$2 | Opcional | 6.5

## Informe de sensibilidad 2
Microsoft Excel 10.0 Informe de sensibilidad
Hoja de cálculo: [nlp.xls]Reactor
Informe creado: 23/05/2004 16:22:53
Celdas cambiantes
|  |  | Valor | Gradiente
| Celda | Nombre | Igual | reducido
| $B$3 | Valor óptimo Variable de diseño: x conversión % | 99.9 | 89588400
| $C$3 | Valor óptimo Variable de diseño: T temperatrura ºC | 70 | 1413777.375
| $D$3 | Valor óptimo Variable de diseño: L altura, m | 7 | 39933.0703
Restricciones
NINGUNA

## Informe de límites 1
Microsoft Excel 10.0 Informe de límites
Hoja de cálculo: [nlp.xls]Informe de límites 1
Informe creado: 23/05/2004 16:22:53
Celda objetivo
| Celda | Nombre | Igual
| $E$3 | Valor óptimo Coste de construccion y operación, € | 9175518408.1377
|  | Celdas cambiantes |  | Límite | Celda | Límite | Celda
| Celda | Nombre | Igual | inferior | objetivo | superior | objetivo
| $B$3 | Valor óptimo Variable de diseño: x conversión % | 99.9 | 80 | 7425426440.3488 | 99.9 | 9175518408.1377
| $C$3 | Valor óptimo Variable de diseño: T temperatrura ºC | 70 | 50 | 9135178466.2213 | 70 | 9175518408.1377
| $D$3 | Valor óptimo Variable de diseño: L altura, m | 7 | 0.5 | 9173472359.7648 | 7 | 9175518408.1377

## Reactor
Diseño de un Reactor A --> B | Variable de diseño: x conversión % | Variable de diseño: T temperatrura ºC | Variable de diseño: L altura, m | Beneficio (con construccion y operación), € | Precio B, €/kmol | Precio A, €/Kmol | Precio refrigerante €/m3 | Tiempo de operación, h
Limite inferior | 80 | 50 | 0.5
Valor óptimo | 99.4599 | 70 | 1.3032 | 9129512645.4539 | 5000 | 200 | 500 | 8640
Limite superior | 99.9 | 70 | 7
|  |  | Coste construccion | 94490.0641
Parámetros | Especificación |  | Variables auxiliares | Valor
Concentracion de A a la entrada Cai, Kmol/m3 | 8 |  | Concentración de A en el reactor, Ca, Kmol/m3 | 0.04321
Temperatura de A a la entrada, Tl0, ºC | 30 |  | Velocidad de reacción, k | 37.4249
Caudal de A a la entrada, q m3/h | 26.66 |  | Volumen del reactor, m3 | 131.1745
Densidad en el reactor ro, Kg/m3 | 800 |  | Diametro D, m | 11.3209
Calor específico en el reactor, ce, KJ/(Kg ºK) | 3 |  | Superficie de refrigeración, A, m2 | 46.3479
Temperatura de llegada del refrigerante, Tr0, ºC | 20 |  | Calor generado, KJ/h | 4454688.2607
Densidad del refrigerante, ror, Kg/m3 | 1000 |  | Calor transmitido al refrigerante, Q, KJ/h | 1895328.2607
Calor específico del refrigetante,cer, KJ/(Kg ºK) | 4.1868 |  | Temperatura del refrigerante, Tr, ºC | 60.4899
Coeficiente global de transmisión de calor, U kJ/(h m2 ºK) | 4300 |  | Flujo de refrigerante, F, m3/h | 7.4843
Energia de activación de la reacción, Ea, kJ/Kmol | 21000 |  | Concentración de B en el reactor, Cb, Kmol/m3 | 7.9568
Constante de los gases, R, kJ/(Kmol ºK) | 8.314
Coeficiciente de la velocidad de reacción, alfa, 1/h | 59063
Calor de reacción, H, kJ/Kmol | 21000

## Reactor modificado
Diseño de un Reactor A --> B | Variable de diseño: x conversión % | Variable de diseño: T temperatrura ºC | Variable de diseño: L altura, m | Beneficio (con construccion y operación), € | Precio B, €/kmol | Precio A, €/Kmol | Precio refrigerante €/m3 | Tiempo de operación, h
Limite inferior | 80 | 50 | 0.5
Valor óptimo | 98.2112 | 70 | 3.679 | 1705976.3023 | 1 | 0.2 | 0.5 | 8640
Limite superior | 99.9 | 70 | 7
|  |  | Coste construcción | 65540.5288
Parámetros | Especificación |  | Variables auxiliares | Valor
Concentracion de A a la entrada Cai, Kmol/m3 | 8 |  | Concentración de A en el reactor, Ca, Kmol/m3 | 0.14311
Temperatura de A a la entrada, Tl0, ºC | 30 |  | Velocidad de reacción, k | 37.4249
Caudal de A a la entrada, q m3/h | 26.66 |  | Volumen del reactor, m3 | 39.1102
Densidad en el reactor ro, Kg/m3 | 800 |  | Diametro D, m | 3.679
Calor específico en el reactor, ce, KJ/(Kg ºK) | 3 |  | Superficie de refrigeración, A, m2 | 42.5223
Temperatura de llegada del refrigerante, Tr0, ºC | 20 |  | Calor generado, KJ/h | 4398760.224
Densidad del refrigerante, ror, Kg/m3 | 1000 |  | Calor transmitido al refrigerante, Q, KJ/h | 1839400.224
Calor específico del refrigetante,cer, KJ/(Kg ºK) | 4.1868 |  | Temperatura del refrigerante, Tr, ºC | 59.9402
Coeficiente global de transmisión de calor, U kJ/(h m2 ºK) | 4300 |  | Flujo de refrigerante, F, m3/h | 7.3301
Energia de activación de la reacción, Ea, kJ/Kmol | 21000 |  | Concentración de B en el reactor, Cb, Kmol/m3 | 7.8569
Constante de los gases, R, kJ/(Kmol ºK) | 8.314
Coeficiciente de la velocidad de reacción, alfa, 1/h | 59063
Calor de reacción, H, kJ/Kmol | 21000